## Karta tytułowa (hidden)
PRZEDMIAR ROBÓT
BUDOWA PAPILIONARIUM PRZY STACJI TERENOWEJ KLUBU PRZYRODNIKÓW W UNIEMYŚLU
Lokalizacja: | Uniemyśl, dz. ew. nr 46/1
Inwestor: | Klub Przyrodników,ul. 1 Maja 22, 66-200 Świebodzin
Data opracowania: | 2022-05-24
Przedmiar opracowany przez: | mgr. inż. arch. Iwona Stopińska-Hryniuk

## motylarnia
| Kosztorys | BUDOWA MOTYLARNI PRZY STACJI TERENOWEJ KLUBU PRZYRODNIKÓW W UNIEMYŚLU |  |  |  |  | ! UWAGA! Proszę wypełnić TYLKO NIEBIESKIE pola
Nr | Podstawa ceny jednostkowej | Opis robót | Jm | Ilość | Cena Jednostkowa | Wartość netto
1 | Element | ROZEBRANIE FRAGMENTU MURU |  |  |  | 0
1.1 | KNR 221/101/1 | Oczyszczenie terenu z resztek budowlanych gruzu i śmieci, zebranie i złożenie zanieczyszczeń w pryzmy R = 0,955 M = 1,000 S = 1,000 | m3 | 1,925 | 0 | 0
1.2 | KNR 1501/202/1 | Rozbiórka murów i okładzin kamiennych, mury układane na sucho, rozebranie ręczne -część zachodnia muru | m3 | 1,800 | 0 | 0
2 | Element | ROBOTY FUNDAMENTOWE |  |  |  | 0
2.1 | KNR 201/307/1 | Roboty ziemne z przewozem gruntu taczkami, odspojenie i przewóz na odległość do 10˙m, kategoria gruntu I-II | m3 | 26,564 | 0 | 0
2.2 | KNR 202/1101/1 (1) | Podkłady, betonowe na podłożu gruntowym, beton podawany taczkami lub japonkami, zwykłly | m3 | 2,226 | 0 | 0
2.3 | KNR 202/203/1 (2) | Stopy fundamentowe betonowe, objętość do 0.5˙m3, beton podawany pompą | m3 | 1,534 | 0 | 0
2.4 | KNR 202/2101/1 (1) | Okładziny ścian i pilastrów z płyt prostokątnych, do 8˙m/m2, grubości do 4˙cm, (piaskowiec, wapień miękki) | m2 | 7,890 | 0 | 0
2.5 | KNR 202/102/3 | Ściany przyziemia i pięter z kamienia miękkiego i średnio twardego - podmurówka z kamienia | m3 | 2,078 | 0 | 0
3 | Element | KONSTRUKCJA DREWNIANA ŚCIAN |  |  |  | 0
3.1 | KNR 202/1218/1 | Wsporniki gotowe stalowe zabezpieczone przeciw korozji do mocowania słupów drewnianych w fundamentach | szt | 25 | 0 | 0
3.2 | KNR 202/407/3 | Słupy o długości do 2˙m, przekrój poprzeczny drewna do 180˙cm2 | m3 | 0,270000 | 0 | 0
3.3 | KNR 202/407/5 | Słupy o długości ponad 2˙m, przekrój poprzeczny drewna do 180˙cm2 | m3 | 0,236880 | 0 | 0
3.4 | KNR 202/408/1 | Miecze i zastrzały, przekrój poprzeczny drewna do 180˙cm2 | m3 | 0,107520 | 0 | 0
3.5 | KNR 202/406/6 | Oczep o długości ponad 3˙m, przekrój poprzeczny drewna ponad 180˙cm2 | m3 | 0,673920 | 0 | 0
3.6 | KNR 401/628/4 | Impregnacja grzybobójcza metodą smarowania (preparatami olejowymi), 2-krotna, bale i krawędziaki | m2 | 43,320 | 0 | 0
4 | Element | KONSTRUKCJA DREWNIANA DACHU |  |  |  | 0
4.1 | KNR 202/408/3 | Krokwie zwykłe o długości do 4.5˙m, przekrój poprzeczny drewna do 180˙cm2 | m3 | 1 | 0 | 0
4.2 | KNR 202/408/2 | Jętki - przekrój poprzeczny drewna do 180˙cm2 | m3 | 0,206 | 0 | 0
4.3 | KNR 202/409/1 | Stężenie przekrój poprzeczny drewna do 180˙cm2 | m3 | 0,1 | 0 | 0
4.4 | KNR 401/628/4 | Impregnacja grzybobójcza metodą smarowania (preparatami olejowymi), 2-krotna, bale i krawędziaki | m2 | 41,482 | 0 | 0
5 | Element | POKRYCIE ŚCIAN I DACHU PŁYTAMI POLIWĘGLANOWYMI |  |  |  | 0
5.1 | KNR 202/505/6 | Pokrycie dachów płytami poliwęglanowymi komorowymi gr. 10 mm w ramkach systemowych typu C | m2 | 34 | 0 | 0
5.2 | KNR 202/505/7 | Ściany kryte płytami poliwęglanowymi komorowymi gr. 10 mm w ramkach systemowych typu C | m2 | 28,591 | 0 | 0
5.3 | KNR 222/907/1 | Drzwi deskowe rozwierane na hakach mocowane do konstrukcji drewnianej R = 0,955 M = 1,000 S = 1,000 | szt | 3 | 0 | 0
6 | Element | ROBOTY WYKOŃCZENIOWE |  |  |  | 0
6.1 | KNR 221/412/2 (2) | Przygotowanie terenu pod obsadzenia kwiatowe w gruncie kategorii IV, z wymianą gleby rodzimej warstwą ziemi grubości 15˙cm, ziemia żyzna R = 0,955 M = 1,000 S = 1,000 | m2 | 25,860 | 0 | 0
|  | Razem BUDOWA PAPILIONARIUM PRZY STACJI TERENOWEJ KLUBU PRZYRODNIKÓW W UNIEMYŚLU |  |  | netto | 0
[5 empty] | VAT | 0
[5 empty] | Wartość brutto | 0
data, miejscowość
podpis oferenta

## murki
| Kosztorys | RENOWACJA KAMIENNYCH MURÓW PRZY STACJI TERENOWEJ KLUBU PRZYRODNIKÓW W UNIEMYŚLU |  |  |  |  | ! UWAGA! Proszę wypełnić TYLKO NIEBIESKIE pola
Nr | Podstawa ceny jednostkowej | Opis robót | Jm | Ilość | Cena Jednostkowa | Wartość netto
1 | TZKNBK II -23 | Ręczne ścinanie zagajników - drzewa i krzewy iglaste i liściaste o grubości do 7 cm z wykarczowaniem pni | szt. | 10 | 0 | 0
2 | KNR 2-21 0112-02 | Wykaszanie chwastów i jednorocznych samosiewów na terenie zadrzewionym | m2 | 120.73 | 0 | 0
3 | TZKNBK IV -546 | Ręczna rozbiórka muru z kamienia na zaprawie cem.-wap. - części murów do usunięcia na stałe | m3 | 4.368 | 0 | 0
4 | TZKNC N-K/VI 1/11-b analogia | Usuwanie z powierzchni kamienia mchów, porostów i glonów - kamień porowaty - piaskowiec | m2 | 116.56 | 0 | 0
5 | TZKNBK IV -546 | Ręczna rozbiórka muru z kamienia na zaprawie cem. -wap. - przyjęto 25 % istniejącego muru | m3 | 10.027 | 0 | 0
6 | KNR-W 4-01 0317-05 | Uzupełnienie ścian o grubości ponad 70 cm lub zamurowanie otworów w ścianach z kamieni na zaprawie cementowo-wapiennej - 100 % materiału kamiennego z rozbiórki | m3 | 12.721 | 0 | 0
7 | TZKNBK IV -271 | Spoinowanie murów z kamienia łamanego z wykuciem spoin o przekroju 0.007 m2 | m2 | 124.51 | 0 | 0
8 | TZKNBK I 0726-01analogia | Przewożenie taczkami kamienia łamanego na odległość do 30 m w poziomie | m3 | 4.368 | 0 | 0
9 | KNR AT-05 1651-01 | Rusztowania ramowe elewacyjne o szer. 0,73 m i rozstawie podłużnym ram 2,57 m o wys. do 10 m | m2 | 81.96 | 0 | 0
10 | TZKNBK XVII 57-16 | Osadzanie uchwytów lub kotew (śrub kotwowych) w betonie o ciężarze do 0,5 kg. | szt | 2 | 0 | 0
|  |  | Kosztorys netto |  |  | 0
|  |  | VAT 23% |  |  | 0
|  |  | Kosztorys brutto |  |  | 0
data, miejscowość
podpis oferenta