## Start
Projekty i szablony przedmiarów prostych urządzeń małej retencji
Klub Przyrodników; "Czynna ochrona mokradeł w Zachodniej Polsce"
| Dla uzyskania przedmiarów robót w konkretnych obiektach należy wypełnić pola zacieniowane na seledynowo | Opracowanie projektów i przedmiarów: Janusz M. Pałczyński; upr. bud. nr 80/87/GW w specjalności wodno-melioracyjnej
Urządzenie |  | Idea | Symbol | Zastosowanie
Proste drewniane piętrzenie stałe |  | Zabicie ścianki szczelnej drewnianej | ZP | Piętrzenie do h=0,6m | [Zobacz >>]
Proste piętrzenie wzmocnione |  | Zabicie ścianki szczelnej drewnianej i wykonanie od wody dolnej kaskady z okrąglaków | ZW | Piętrzenie do h=0,8m | [Zobacz >>]
Proste piętrzenie stałe drewniano-kamienne |  | Wykonanie dwóch ścianek szczelnych drewnianych i narzutu kamiennego luzem między piętrzeniami | ZDK | Piętrzenie do h=1,0m | [Zobacz>>]
Grodza ziemna |  | Zasypanie odcinka rowu | - | Stałe zablokowanie rowów o nikłym i okresowym przepływie | [Zobacz >>]

## GW
Grodza ziemna
Zasypanie odcinków rowu 10-15 m długości
Parametry:
|  | długość odcinka zasypania rowu mb (10-15m) | 10 | powinna wynosić 10-15m
|  | szerokość dna rowu m | 0.7 | wg pomiaru terenowego
|  | głębokość rowu m | 1.2 | wg pomiaru terenowego
|  | nachylenie skarp rowu 1: | 1.5 | wg pomiaru terenowego
Przedmiar robót
L.p. | Pozycja kosztorysowa | Wyszczególnienie robót | Rozmiar robót |  | Jednostka |  | Ilość | Uwagi
1 | KNR 2-01 419 02 | Wykonanie grodzy ziemnej | 30 | m3 | 100 | m3 | 0.3
2 | Wycena indyw. | Ręczne wycięcie darniny |  |  |  | r-g | 16

## ZP
Proste piętrzenie stałe (ZP) |  |  |  |  | Rysunki projektowe:
Zabicie ścianki szczelnej drewnianej, dębowej, o ustalonej rzędniej piętrzenia |  |  |  |  | Przekrój poprzeczny: http://www.lkp.org.pl/poradniki/zp_poprz.gif
Maksymalna wysokośc piętrzenia 0,6m |  |  |  |  | Przekrój podłużny: http://www.lkp.org.pl/poradniki/zp_podl.gif
Głębokość zabicia ścianki szczelnej minimum 2 x wysokość piętrzenia |  |  |  |  | Rzut z góry: http://www.lkp.org.pl/poradniki/zp_gora.gif
Ścianka powinna być zabezpieczona zastrzałami
Dno cieku umocnić wyściółką faszynową podłużną i poprzeczną grub. po 15 cm
Stopę skarpy umocnić kiszką faszynową średnicy 15 cm
Parametry:
|  | szerokość dna rowu m | 0.7 | wg pomiaru terenowego
|  | wysokość piętrzenia m | 0.6 | maksymalnie 0,6 m
|  | długość ścianki szczelnej mb | 4.4 | zaplanować w terenie, stosownie do szerokości rowu
|  | wysokość ścianki szczelnej m | 2.4 | minimalnie 1,8 m
|  | długość umocnienia dna i skarp przed piętrzeniem, m | 1.2
|  | długość umocnienia dna i skarp za piętrzeniem, m | 2.4
Przedmiar robót
L.p. | Pozycja kosztorysowa | Wyszczególnienie robót | Rozmiar robót |  | Jednostka |  | Ilość | Uwagi
1 | KNR 2-11 521 05 | Ręczne zabicie ścianki szczelnej w gruncie Kat III | 4.4 | m3 | 100 | m3 | 0.044
2 | kat. nr 10 | Wykonanie drewnianej konstrukcji piętrzenia Konstr. z mat. dębowego grub. 50 mm + 4 pale kierujące średnicy 16 cm, dług. 3 m | 10.56 | m2 | 100 | m2 | 0.1056
3 | KNR 2-11 503 02 | Umocnienie stopy skarpy kiszką faszynową średnicy 15 cm w gr. kat. III | 7.2 | mb | 100 | mb | 0.072
4 | KNR 2-11 507 01 | Umocnienie dna wyściółką faszynową grubości 15 cm x 2 | 2.52 | m2 | 100 | m2 | 0.0252
5 | KNR 2-11 0403 03 | Umocnienie dna gliną z piaskiem warstwą grubości 15 cm | 2.52 | m2 | 100 | m2 | 0.0252

## ZW
Proste piętrzenie stałe wzmocnione (ZW) |  |  |  |  | Rysunki projektowe:
Zabicie ścianki szczelnej drewnianej, dębowej, o ustalonej rzędniej piętrzenia. |  |  |  |  | Przekrój poprzeczny: http://www.lkp.org.pl/poradniki/zw_poprz.gif
Wykonanie od strony wody dolnej kaskady z okrąglaków średn. 20 cm. |  |  |  |  | Przekrój podłużny: http://www.lkp.org.pl/poradniki/zw_podl.gif
Maksymalna wysokośc piętrzenia 0,8m |  |  |  |  | Rzut z góry: http://www.lkp.org.pl/poradniki/zw_gora.gif
Głębokość zabicia ścianki szczelnej minimum 2 x wysokość piętrzenia
Ścianka powinna być zabezpieczona zastrzałami
Dno cieku umocnić wyściółką faszynową podłużną i poprzeczną grub. po 15 cm
Stopę skarpy umocnić kiszką faszynową średnicy 15 cm
Parametry:
|  | szerokość dna rowu m | 1 | wg pomiaru terenowego
|  | wysokość piętrzenia m | 0.8 | maksymalnie 0,8 m
|  | długość ścianki szczelnej mb | 5 | zaplanować w terenie, stosownie do szerokości rowu
|  | wysokość ścianki szczelnej m | 3.2 | minimalnie 2,4 m
|  | długość umocnienia dna i skarp przed piętrzeniem, m | 1.6
|  | długość umocnienia dna i skarp za piętrzeniem, m | 3.2
Przedmiar robót
L.p. | Pozycja kosztorysowa | Wyszczególnienie robót | Rozmiar robót |  | Jednostka |  | Ilość | Uwagi
1 | KNR 2-11 521 05 | Ręczne zabicie ścianki szczelnej w gruncie Kat III | 5 | m3 | 100 | m3 | 0.05
2 | kat. nr 10 | Wykonanie drewnianej konstrukcji piętrzenia Konstr. z mat. dębowego grub. 50 mm + 4 pale kierujące średnicy 16 cm, dług. 4 m | 16 | m2 | 100 | m2 | 0.16
3 | KNR 2-11 503 02 | Umocnienie stopy skarpy kiszką faszynową średnicy 15 cm w gr. kat. III | 9.6 | mb | 100 | mb | 0.096
4 | KNR 2-11 507 01 | Umocnienie dna wyściółką faszynową grubości 15 cm x 2 | 4.8 | m2 | 100 | m2 | 0.048
5 | KNR 2-11 0403 03 | Umocnienie dna gliną z piaskiem warstwą grubości 15 cm | 4.8 | m2 | 100 | m2 | 0.048
6 | Wycena indyw. | Wykonanie drewnianej kaskady z okrąglaków średnicy 20 cm, zabezpieczenie palami pionowymi i zastrzałami |  |  |  | r-g | 16
|  | Okrąglaki śr. 20 cm |  |  |  | szt | 10
|  | Pale średnicy 10 cm, dług. 1,6 m |  |  |  | szt | 10

## ZDK
Proste piętrzenie stałe drewniano-kamienne (ZDK)
Wykonanie dwóch stałych piętrzeń drewnianych w odległości ok. 2 m od siebie i wyk. narzutu kamiennego luzem pomiędzy piętrzeniami
Maksymalna wysokość piętrzenia 1,0 m
Głębokość zabicia ścianek szczelnych minimum 2 x wysokość piętrzenia |  |  |  |  | Rysunki projektowe:
Ścianki powinny być umocnione zastrzałami |  |  |  |  | Przekrój poprzeczny: http://www.lkp.org.pl/poradniki/zdk_poprz.gif
Dno cieku umocnić wyściółką faszynową podłużną i poprzeczną grub. po 15 cm |  |  |  |  | Przekrój podłużny: http://www.lkp.org.pl/poradniki/zdk_podl.gif
Stopę skarpy umocnić kiszką faszynową średnicy 15 cm |  |  |  |  | Rzut z góry: http://www.lkp.org.pl/poradniki/zdk_gora.gif
Parametry:
|  | szerokość dna rowu m | 1 | wg pomiaru terenowego
|  | nachylenie skarp rowu 1: | 1.5 | wg pomiaru terenowego
|  | wysokość piętrzenia m | 1 | maksymalnie 1,0 m
|  | długość ścianki szczelnej mb | 5.2 | zaplanować w terenie, stosownie do szerokości rowu
|  | wysokość pierwszej ścianki szczelnej m | 3.5 | minimalnie 3 m
|  | wysokość drugiej ścianki szczelnej | 3.2 | minimalnie 2,5 m
|  | odległość między ściankami szczelnymi m | 2 | około 2 m
|  | długość umocnienia dna i skarp przed piętrzeniem, m | 2
|  | długość umocnienia dna i skarp za piętrzeniem, m | 4
Przedmiar robót
L.p. | Pozycja kosztorysowa | Wyszczególnienie robót | Rozmiar robót |  | Jednostka |  | Ilość | Uwagi
1 | KNR 2-11 521 05 | Ręczne zabicie ścianki szczelnej w gruncie Kat III | 10.4 | m3 | 100 | m3 | 0.104
2 | kat. nr 10 | Wykonanie drewnianej konstrukcji piętrzenia Konstr. z mat. dębowego grub. 50 mm + 4 pale kierujące średnicy 16 cm, dług. 4,5 m | 18.2 | m2 | 100 | m2 | 0.182
3 | kat. nr 10 | Wykonanie drewnianej konstrukcji piętrzenia Konstr. z mat. dębowego grub. 50 mm + 4 pale kierujące średnicy 16 cm, dług. 4,2 m | 16.64 | m2 | 100 | m2 | 0.1664
4 | KNR 2-11 503 02 | Umocnienie stopy skarpy kiszką faszynową średnicy 15 cm w gr. kat. III | 16 | mb | 100 | mb | 0.16
5 | KNR 2-11 507 01 | Umocnienie dna wyściółką faszynową grubości 15 cm x 2 | 8 | m2 | 100 | m2 | 0.08
6 | KNR 2-11 0403 03 | Umocnienie dna gliną z piaskiem warstwą grubości 15 cm | 8 | m2 | 100 | m2 | 0.08
7 | KNR 2-11 0401 10 | Wykonanie narzutu kamiennego luzem | 2.38 | m3 | 100 | m3 | 0.0238

## Klub Przyrodnikow
Klub Przyrodników 1 Maja 22, 66-200 Świebodzin tel. (068) 3820775 tel/fax (068) 3828236 konto: BZ WBK SA o/Świebodzin nr 571090 1593 0000 0000 5901 5348
http://www.lkp.org.pl
lkp@lkp.org.pl